## Ordered Combinations
| Input |  |  |  | Output
Trial No. | Coolant Flow Rate (LPH) | Nanoparticle Concentration (%) | Motor Speed (rpm) | Motor Load (%) | Winding Temperature (°C) | Motor Efficiency (%) | Cooling Efficiency (%) | Casing Temp (°C) | Pumping Power (W)
1 | 20 | 0.1 | 750 | 25 | 95.5 | 87.1 | 45.5 | 83.5 | 12.9 | Training Data
2 | 20 | 0.1 | 750 | 50 | 100 | 85.8 | 43.5 | 88 | 12.9
3 | 20 | 0.1 | 750 | 75 | 104.5 | 84.6 | 41.5 | 92.5 | 12.9
4 | 20 | 0.1 | 750 | 100 | 109 | 83.3 | 39.5 | 97 | 12.9
5 | 20 | 0.1 | 1000 | 25 | 98.5 | 88.1 | 45.5 | 86.5 | 12.9
6 | 20 | 0.1 | 1000 | 50 | 103 | 86.8 | 43.5 | 91 | 12.9
7 | 20 | 0.1 | 1000 | 75 | 107.5 | 85.6 | 41.5 | 95.5 | 12.9
8 | 20 | 0.1 | 1000 | 100 | 112 | 84.3 | 39.5 | 100 | 12.9
9 | 20 | 0.1 | 1250 | 25 | 101.5 | 89.1 | 45.5 | 89.5 | 12.9
10 | 20 | 0.1 | 1250 | 50 | 106 | 87.8 | 43.5 | 94 | 12.9
11 | 20 | 0.1 | 1250 | 75 | 110.5 | 86.6 | 41.5 | 98.5 | 12.9
12 | 20 | 0.1 | 1250 | 100 | 115 | 85.3 | 39.5 | 103 | 12.9
13 | 20 | 0.1 | 750 | 25 | 89.5 | 88 | 49 | 77.5 | 14.1
14 | 20 | 0.1 | 750 | 50 | 94 | 86.7 | 47 | 82 | 14.1
15 | 20 | 0.1 | 750 | 75 | 98.5 | 85.5 | 45 | 86.5 | 14.1
16 | 20 | 0.1 | 750 | 100 | 103 | 84.2 | 43 | 91 | 14.1
17 | 20 | 0.1 | 1000 | 25 | 92.5 | 89 | 49 | 80.5 | 14.1
18 | 20 | 0.1 | 1000 | 50 | 97 | 87.7 | 47 | 85 | 14.1
19 | 20 | 0.1 | 1000 | 75 | 101.5 | 86.5 | 45 | 89.5 | 14.1
20 | 20 | 0.1 | 1000 | 100 | 106 | 85.2 | 43 | 94 | 14.1
21 | 20 | 0.1 | 1250 | 25 | 95.5 | 90 | 49 | 83.5 | 14.1
22 | 20 | 0.1 | 1250 | 50 | 100 | 88.7 | 47 | 88 | 14.1
23 | 20 | 0.1 | 1250 | 75 | 104.5 | 87.5 | 45 | 92.5 | 14.1
24 | 20 | 0.1 | 1250 | 100 | 109 | 86.2 | 43 | 97 | 14.1
25 | 20 | 0.2 | 750 | 25 | 77.5 | 89.8 | 56 | 65.5 | 16.6
26 | 20 | 0.2 | 750 | 50 | 82 | 88.5 | 54 | 70 | 16.6
27 | 20 | 0.2 | 750 | 75 | 86.5 | 87.3 | 52 | 74.5 | 16.6
28 | 20 | 0.2 | 750 | 100 | 91 | 86 | 50 | 79 | 16.6
29 | 20 | 0.2 | 1000 | 25 | 80.5 | 90.8 | 56 | 68.5 | 16.6
30 | 20 | 0.2 | 1000 | 50 | 85 | 89.5 | 54 | 73 | 16.6
31 | 20 | 0.2 | 1000 | 75 | 89.5 | 88.3 | 52 | 77.5 | 16.6
32 | 20 | 0.2 | 1000 | 100 | 94 | 87 | 50 | 82 | 16.6
33 | 20 | 0.2 | 1250 | 25 | 83.5 | 91.8 | 56 | 71.5 | 16.6
34 | 20 | 0.2 | 1250 | 50 | 88 | 90.5 | 54 | 76 | 16.6
35 | 20 | 0.2 | 1250 | 75 | 92.5 | 89.3 | 52 | 80.5 | 16.6
36 | 20 | 0.2 | 1250 | 100 | 97 | 88 | 50 | 85 | 16.6
37 | 30 | 0.1 | 750 | 25 | 92 | 88.3 | 50 | 80 | 14.7
38 | 30 | 0.1 | 750 | 50 | 96.5 | 87 | 48 | 84.5 | 14.7
39 | 30 | 0.1 | 750 | 75 | 101 | 85.8 | 46 | 89 | 14.7
40 | 30 | 0.1 | 750 | 100 | 105.5 | 84.5 | 44 | 93.5 | 14.7
41 | 30 | 0.1 | 1000 | 25 | 95 | 89.3 | 50 | 83 | 14.7
42 | 30 | 0.1 | 1000 | 50 | 99.5 | 88 | 48 | 87.5 | 14.7
43 | 30 | 0.1 | 1000 | 75 | 104 | 86.8 | 46 | 92 | 14.7
44 | 30 | 0.1 | 1000 | 100 | 108.5 | 85.5 | 44 | 96.5 | 14.7
45 | 30 | 0.1 | 1250 | 25 | 98 | 90.3 | 50 | 86 | 14.7
46 | 30 | 0.1 | 1250 | 50 | 102.5 | 89 | 48 | 90.5 | 14.7
47 | 30 | 0.1 | 1250 | 75 | 107 | 87.8 | 46 | 95 | 14.7
48 | 30 | 0.1 | 1250 | 100 | 111.5 | 86.5 | 44 | 99.5 | 14.7
49 | 30 | 0.1 | 750 | 25 | 86 | 89.2 | 53.5 | 74 | 15.9
50 | 30 | 0.1 | 750 | 50 | 90.5 | 87.9 | 51.5 | 78.5 | 15.9
51 | 30 | 0.1 | 750 | 75 | 95 | 86.7 | 49.5 | 83 | 15.9
52 | 30 | 0.1 | 750 | 100 | 99.5 | 85.4 | 47.5 | 87.5 | 15.9
53 | 30 | 0.1 | 1000 | 25 | 89 | 90.2 | 53.5 | 77 | 15.9
54 | 30 | 0.1 | 1000 | 50 | 93.5 | 88.9 | 51.5 | 81.5 | 15.9
55 | 30 | 0.1 | 1000 | 75 | 98 | 87.7 | 49.5 | 86 | 15.9
56 | 30 | 0.1 | 1000 | 100 | 102.5 | 86.4 | 47.5 | 90.5 | 15.9 | Testing data
57 | 30 | 0.1 | 1250 | 25 | 92 | 91.2 | 53.5 | 80 | 15.9
58 | 30 | 0.1 | 1250 | 50 | 96.5 | 89.9 | 51.5 | 84.5 | 15.9
59 | 30 | 0.1 | 1250 | 75 | 101 | 88.7 | 49.5 | 89 | 15.9
60 | 30 | 0.1 | 1250 | 100 | 105.5 | 87.4 | 47.5 | 93.5 | 15.9
61 | 30 | 0.2 | 750 | 25 | 74 | 91 | 60.5 | 62 | 18.4
62 | 30 | 0.2 | 750 | 50 | 78.5 | 89.7 | 58.5 | 66.5 | 18.4
63 | 30 | 0.2 | 750 | 75 | 83 | 88.5 | 56.5 | 71 | 18.4
64 | 30 | 0.2 | 750 | 100 | 87.5 | 87.2 | 54.5 | 75.5 | 18.4
65 | 30 | 0.2 | 1000 | 25 | 77 | 92 | 60.5 | 65 | 18.4
66 | 30 | 0.2 | 1000 | 50 | 81.5 | 90.7 | 58.5 | 69.5 | 18.4
67 | 30 | 0.2 | 1000 | 75 | 86 | 89.5 | 56.5 | 74 | 18.4
68 | 30 | 0.2 | 1000 | 100 | 90.5 | 88.2 | 54.5 | 78.5 | 18.4
69 | 30 | 0.2 | 1250 | 25 | 80 | 93 | 60.5 | 68 | 18.4
70 | 30 | 0.2 | 1250 | 50 | 84.5 | 91.7 | 58.5 | 72.5 | 18.4
71 | 30 | 0.2 | 1250 | 75 | 89 | 90.5 | 56.5 | 77 | 18.4
72 | 30 | 0.2 | 1250 | 100 | 93.5 | 89.2 | 54.5 | 81.5 | 18.4
73 | 40 | 0.1 | 750 | 25 | 88.5 | 89.5 | 54.5 | 76.5 | 16.5
74 | 40 | 0.1 | 750 | 50 | 93 | 88.2 | 52.5 | 81 | 16.5
75 | 40 | 0.1 | 750 | 75 | 97.5 | 87 | 50.5 | 85.5 | 16.5
76 | 40 | 0.1 | 750 | 100 | 102 | 85.7 | 48.5 | 90 | 16.5
77 | 40 | 0.1 | 1000 | 25 | 91.5 | 90.5 | 54.5 | 79.5 | 16.5
78 | 40 | 0.1 | 1000 | 50 | 96 | 89.2 | 52.5 | 84 | 16.5
79 | 40 | 0.1 | 1000 | 75 | 100.5 | 88 | 50.5 | 88.5 | 16.5
80 | 40 | 0.1 | 1000 | 100 | 105 | 86.7 | 48.5 | 93 | 16.5
81 | 40 | 0.1 | 1250 | 25 | 94.5 | 91.5 | 54.5 | 82.5 | 16.5
82 | 40 | 0.1 | 1250 | 50 | 99 | 90.2 | 52.5 | 87 | 16.5
83 | 40 | 0.1 | 1250 | 75 | 103.5 | 89 | 50.5 | 91.5 | 16.5
84 | 40 | 0.1 | 1250 | 100 | 108 | 87.7 | 48.5 | 96 | 16.5
85 | 40 | 0.1 | 750 | 25 | 82.5 | 90.4 | 58 | 70.5 | 17.7
86 | 40 | 0.1 | 750 | 50 | 87 | 89.1 | 56 | 75 | 17.7
87 | 40 | 0.1 | 750 | 75 | 91.5 | 87.9 | 54 | 79.5 | 17.7
88 | 40 | 0.1 | 750 | 100 | 96 | 86.6 | 52 | 84 | 17.7
89 | 40 | 0.1 | 1000 | 25 | 85.5 | 91.4 | 58 | 73.5 | 17.7
90 | 40 | 0.1 | 1000 | 50 | 90 | 90.1 | 56 | 78 | 17.7
91 | 40 | 0.1 | 1000 | 75 | 94.5 | 88.9 | 54 | 82.5 | 17.7
92 | 40 | 0.1 | 1000 | 100 | 99 | 87.6 | 52 | 87 | 17.7
93 | 40 | 0.1 | 1250 | 25 | 88.5 | 92.4 | 58 | 76.5 | 17.7
94 | 40 | 0.1 | 1250 | 50 | 93 | 91.1 | 56 | 81 | 17.7
95 | 40 | 0.1 | 1250 | 75 | 97.5 | 89.9 | 54 | 85.5 | 17.7
96 | 40 | 0.1 | 1250 | 100 | 102 | 88.6 | 52 | 90 | 17.7
97 | 40 | 0.2 | 750 | 25 | 70.5 | 92.2 | 65 | 58.5 | 20.2
98 | 40 | 0.2 | 750 | 50 | 75 | 90.9 | 63 | 63 | 20.2
99 | 40 | 0.2 | 750 | 75 | 79.5 | 89.7 | 61 | 67.5 | 20.2
100 | 40 | 0.2 | 750 | 100 | 84 | 88.4 | 59 | 72 | 20.2
101 | 40 | 0.2 | 1000 | 25 | 73.5 | 93.2 | 65 | 61.5 | 20.2
102 | 40 | 0.2 | 1000 | 50 | 78 | 91.9 | 63 | 66 | 20.2
103 | 40 | 0.2 | 1000 | 75 | 82.5 | 90.7 | 61 | 70.5 | 20.2
104 | 40 | 0.2 | 1000 | 100 | 87 | 89.4 | 59 | 75 | 20.2
105 | 40 | 0.2 | 1250 | 25 | 76.5 | 94.2 | 65 | 64.5 | 20.2
106 | 40 | 0.2 | 1250 | 50 | 81 | 92.9 | 63 | 69 | 20.2
107 | 40 | 0.2 | 1250 | 75 | 85.5 | 91.7 | 61 | 73.5 | 20.2
108 | 40 | 0.2 | 1250 | 100 | 90 | 90.4 | 59 | 78 | 20.2